## BOM
E_stras 谐波赤道仪 · bom
序号 | 类别 | 名称 | 规格/图样 | 单位 | 整机数量 | 单价(元) | 每包数量 | 购买包数/件数 | 实际价格(元)
1 | 功能组件 | 42 步进电机 | NEMA17 / 42 | 台 | 2 | 15 | 1 | 2 | 30
2 | 功能组件 | TMC电机驱动 | TMC2209 (有财力可以使用TMC2240对比tmc2209全方位提升) | 件 | 2 | 16 | 1 | 2 | 32
3 | 功能组件 | 谐波减速器（含波发生器） | S14-100-8-3 | 套 | 2 | 300 | 1 | 2 | 600
4 | 功能组件 | 传动轴 | 43 mm | 件 | 2 | 11.73 | 1 | 2 | 23.46
5 | 功能组件 | 电磁制动器（本体）（含六角接合器） | DCY-37 12V | 台 | 1 | 57 | 1 | 1 | 57
6 | 功能组件 | 电磁制动器轴承固定座 | CNC | 件 | 1 | 6.6 | 1 | 1 | 6.6
7 | 结构件 | RA 轴传动固定板 | CNC | 件 | 1 | 6.6 | 1 | 1 | 6.6
8 | 结构件 | DEC 轴传动固定板 | CNC | 件 | 1 | 7.08 | 1 | 1 | 7.08
9 | 结构件 | 传动轴承座 | CNC | 件 | 2 | 6.6 | 1 | 2 | 13.2
10 | 结构件 | RA 外壳 | CNC | 件 | 1 | 12.39 | 1 | 1 | 12.39
11 | 结构件 | DEC 外壳 | CNC | 件 | 1 | 11.5 | 1 | 1 | 11.5
12 | 带轮与同步带 | 同步轮 | 2GT-20（20 齿） | 件 | 3 | 2.73 | 1 | 3 | 8.19
13 | 带轮与同步带 | 同步轮 | 2GT-40-AF Φ8 | 件 | 2 | 4.99 | 1 | 2 | 9.98
14 | 带轮与同步带 | 同步带 | 2GT-178-6 | 条 | 1 | 2.13 | 1 | 1 | 2.13
15 | 带轮与同步带 | 同步带 | 2GT-140-6 | 条 | 1 | 2.13 | 1 | 1 | 2.13
16 | 轴承与密封 | 深沟球轴承 | 5-13-3 | 件 | 1 | 0.75 | 1 | 1 | 0.75
17 | 轴承与密封 | 轴承 | 5-9-3 | 件 | 1 | 0.82 | 1 | 1 | 0.82
18 | 轴承与密封 | 轴承 | 8-12-3.5 | 件 | 2 | 1.35 | 1 | 2 | 2.7
19 | 轴承与密封 | 骨架油封 | 8×30×7 | 件 | 2 | 2.09 | 1 | 2 | 4.18
20 | 间隔铜柱 | 铜柱 | M3×20 | 件 | 6 | 4.21 | 20 | 1 | 4.21
21 | 间隔铜柱 | 双通铜柱 | M3×11 | 件 | 6 | 4.86 | 40 | 1 | 4.86
22 | 间隔铜柱 | 铜柱 | M4×12 | 件 | 4 | 2.53 | 20 | 1 | 2.53
23 | 标准紧固件 | 螺钉（圆柱头内六角） | M3×8 | 件 | 12 | 1.37 | 50 | 1 | 1.37
24 | 标准紧固件 | 螺钉（圆柱头内六角） | M3×14 | 件 | 3 | 2.5 | 50 | 1 | 2.5
25 | 标准紧固件 | 螺钉（圆柱头内六角） | M4×8 | 件 | 8 | 2.2 | 50 | 1 | 2.2
26 | 标准紧固件 | 螺钉（圆柱头内六角） | M4×12 | 件 | 4 | 2.51 | 50 | 1 | 2.51
27 | 标准紧固件 | 螺钉（圆柱头内六角） | M4×16 | 件 | 5 | 3 | 50 | 1 | 3
28 | 标准紧固件 | 螺钉（圆柱头内六角） | M4×20 | 件 | 17 | 3 | 50 | 1 | 3
29 | 标准紧固件 | 12X12X12四方螺母 | M4 | 件 | 4 | 1.57 | 1 | 4 | 6.28
30 | 电气/测试（工序14） | 主板 PCB | 自制（详情见主板使用手册） | 块 | 1
|  | 合计（实际花费） | [6 empty] | 863.17